## ЛСР по форме №4 с оборудованием
СОГЛАСОВАНО: | [8 empty] | УТВЕРЖДАЮ:
Директор ООО "ЭСБ" | [8 empty] | Директор ООО " "
______________ | [8 empty] | _______________
" _____ " ________________ 2017 г. | [8 empty] | "______ " _______________2017 г.
ООО " "
(наименование стройки)
ЛОКАЛЬНЫЙ СМЕТНЫЙ РАСЧЕТ № 1
(Приложение №1 к договору № от 05.10.17)
на | монтаж системы видеонаблюдения на объекте Заказчика " ", по адресу: РФ, г.Новосибирск, ул.Электрозаводская 2, корп.2
(наименование работ и затрат, наименование объекта)
Основание:
| Сметная стоимость |  | 20943 |  | руб.
| монтажных работ |  | 5534 |  | руб.
| оборудования |  | 15409 |  | руб.
№ пп | Шифр и номер позиции норматива | Наименование работ и затрат, единица измерения | Количество | Стоимость единицы, руб. |  | Общая стоимость, руб. |  |  |  | Затраты труда рабочих, чел.-ч, не занятых обслуживанием машин |  | Общая масса обору- дования, т
|  |  |  | всего | эксплуатации машин | Обору- дования | Всего | оплаты труда | эксплуатация машин
|  |  |  | оплаты труда | в т.ч. оплаты труда |  |  |  | в т.ч. оплаты труда | на единицу | всего
1 | 2 | 3 | 4 | 5 | 6 | 7 | 8 | 9 | 10 | 11 | 12 | 13
Раздел 1. Система видеонаблюдения (СВН). Монтажные, пусконаладочные работы, материалы и оборудование
1 | Базовая расценка на монтажные работы | Аппаратура цветного телевидения. Пульт видеоинженера (шт.) | 1 | 750 |  |  | 750
2 О | Прайс лист (опт) | NOVIcam PRO TR1004A, 4 канальный видеорегистратор 4 х 720p (1280x720) 30к/с (шт) | 1 | 3884 |  |  | 3884
3 О | Прайс лист | Western Digital 1Tb Purple 5400rmp 64Mb SATA3 (WD10PURX), жесткий диск (шт) | 1 | 4609 |  |  | 4609
4 | Базовая расценка на монтажные работы | Отдельно устанавливаемый: преобразователь или блок питания (шт.) | 1 | 383 |  |  | 383
5 О | Прайс лист (опт) | FE-FY-5/12, блок питания 12В/5A (шт) | 1 | 660 |  |  | 660
6 О | Прайс лист (опт) | ПВС 3*1,5; провод (м) | 5 | 21.89 |  |  | 110
7 О | Прайс лист (опт) | Вилка В 16-001 (шт) | 1 | 22 |  |  | 22
8 | Базовая расценка на монтажные работы | Аппаратура цветного телевидения. Камера телевизионная передающая (шт.) | 4 | 533 |  |  | 2132
9 О | Прайс лист (опт) | NOVIcam PRO TC11, видеокамера TVI 720р с ИК подсветкой (шт) | 3 | 1090.65 |  |  | 3272
10 О | Прайс лист (опт) | NOVIcam PRO TC12W, видеокамера TVI 720р с ИК подсветкой (шт) | 1 | 1480.05 |  |  | 1481
11 О | Прайс лист (опт) | Коробка распаячная 100х100х50мм, IP55 (уп.) | 1 | 41.8 |  |  | 42
12 | Базовая расценка на монтажные работы | Разделка ВЧ коаксиального кабеля со сплошной изоляцией в разъемы типов БТС, РТС, СР, БС, РС, РД (10 концов кабеля) | 1 | 1143.5 |  |  | 1144
13 О | Прайс лист (опт) | Разъем BNC (шт) | 8 | 35.2 |  |  | 282
14 О | Прайс лист (опт) | RJ-45 (шт) | 2 | 5.5 |  |  | 11
15 | Базовая расценка на монтажные работы | Линия (скрутка) из 2-3 одножильных проводов по любому основанию (1 м линии) | 30 | 37.5 |  |  | 1125
16 О | Прайс лист (опт) | КВК-В-2 2*0,5, комбинированный кабель для систем видеонаблюдения (Паритет) (м) | 30 | 25.19 |  |  | 756
17 О | Прайс лист (опт) | U/UTP Cat5e 4х2х0,52 PVC ParLan™ , кабель парной скрутки уличный (Паритет) (м) | 5 | 17.05 |  |  | 86
18 О | Прайс лист (опт) | Трос в изоляции d1/2 (м) | 10 | 4.95 |  |  | 50
19 О | Прайс лист | Такелаж (комплект) | 1 | 100 |  |  | 100
20 О | Прайс лист (опт) | Стяжка нейлоновая СК-150 3х150 мм (100 шт) | 1 | 44 |  |  | 44
Итого прямые затраты по смете в текущих ценах | [6 empty] | 20943
ВСЕГО по смете | [6 empty] | 20943
Итого Монтажные работы | [6 empty] | 5534
Итого Оборудование | [6 empty] | 15409
ВСЕГО по смете | [6 empty] | 20943
Составил __________________________ / / Проверил __________________________ / /