## ЛСР по форме №4 с оборудованием
СОГЛАСОВАНО: | [8 empty] | УТВЕРЖДАЮ:
Директор ООО "ЭСБ" | [8 empty] | Директор ООО " "
______________ | [8 empty] | _______________
" _____ " ________________ 2017 г. | [8 empty] | "______ " _______________2017 г.
ООО " "
(наименование стройки)
ЛОКАЛЬНЫЙ СМЕТНЫЙ РАСЧЕТ № 1
(Приложение №1 к договору № от 05.10.17)
на | монтаж системы контроля и управления доступом на объекте Заказчика " ", по адресу: РФ, г.Новосибирск, ул.Электрозаводская 2, корп.2
(наименование работ и затрат, наименование объекта)
Основание:
| Сметная стоимость |  | 18659 |  | руб.
| монтажных работ |  | 7901 |  | руб.
| оборудования |  | 10758 |  | руб.
№ пп | Шифр и номер позиции норматива | Наименование работ и затрат, единица измерения | Количество | Стоимость единицы, руб. |  | Общая стоимость, руб. |  |  |  | Затраты труда рабочих, чел.-ч, не занятых обслуживанием машин |  | Общая масса обору- дования, т
|  |  |  | всего | эксплуатации машин | Обору- дования | Всего | оплаты труда | эксплуатация машин
|  |  |  | оплаты труда | в т.ч. оплаты труда |  |  |  | в т.ч. оплаты труда | на единицу | всего
1 | 2 | 3 | 4 | 5 | 6 | 7 | 8 | 9 | 10 | 11 | 12 | 13
Раздел 1. Система контроля и управления доступом (СКУД). Монтажные, пусконаладочные работы, материалы и оборудование
1 | Базовая расценка на монтажные работы | Абонентское устройство (абонентское устройство) | 1 | 908 |  |  | 908
2 О | Прайс-лист | TANTOS LILU, монитор цветного видеодомофона, экран 4,3 дюйма, с сенсорными кнопками. TFT LCD 4,3" 480x272, PAL/NTSC, Hands-Free, 2 панели, до 4-х шт. в параллель, 25 мелодий, Питание 14,5В, адаптер 220В/14,5В в комплекте. Габариты 180х112 х17мм. (шт.) | 1 | 2964.5 |  |  | 2965
3 О | Прайс-лист | Stich, вызывная панель видеодомофона накладная, камера 800 ТВЛ, PAL, угол обзора 53 град., -30С...+50С, IP66 (шт.) | 1 | 1884.85 |  |  | 1885
4 | Базовая расценка на монтажные работы | Прибор ПС на: 4 луча (шт.) | 1 | 758 |  |  | 758
5 О | Прайс лист (опт) | Z-5R Case, контроллер автономный в коробке (шт) | 1 | 532.4 |  |  | 533
6 | Базовая расценка на монтажные работы | Конструкции для установки исполнительных механизмов (шт.) | 2 | 2076 |  |  | 4152
7 О | Прайс лист (опт) | M1-400 (коричневый), замок электромагнитный 12V, 0.4 A, усилие 400 кг, 170*55*35, 2,6 кг - 1'274.00 (шт) | 1 | 1430 |  |  | 1430
8 О | Прайс лист (опт) | GF-603 Exit, доводчик до 100 кг (шт) | 1 | 941.6 |  |  | 942
9 | Базовая расценка на монтажные работы | Отдельно устанавливаемый: преобразователь или блок питания (шт.) | 1 | 383 |  |  | 383
10 О | Прайс лист (опт) | ББП-20, источник бесперебойного питания, корпус металл., 12 В 2 А (шт) | 1 | 634.7 |  |  | 635
11 О | Прайс лист (опт) | Аккумулятор Delta DT 1207 7А*ч (шт.) | 1 | 583 |  |  | 583
12 О | Прайс лист (опт) | ПВС 3*1,5; провод (м) | 5 | 19.8 |  |  | 99
13 О | Прайс лист (опт) | Вилка В 16-001 (шт) | 1 | 22 |  |  | 22
14 | Базовая расценка на монтажные работы | Реле, ключ, кнопка и др. с подготовкой места установки (шт.) | 3 | 379 |  |  | 1137
15 О | Прайс лист (опт) | Считыватель-2, считыватель Touch Memory (шт) | 1 | 305.8 |  |  | 306
16 О | Прайс лист (опт) | Z30, кнопка выхода (шт) | 1 | 436.7 |  |  | 437
17 О | Прайс лист (опт) | Выключатель 1-кл (шт) | 0 | 132 |  |  | 0
18 О | Прайс лист (опт) | Ключ ТМ 1990-F5 (шт) | 5 | 27.5 |  |  | 138
19 | Базовая расценка на монтажные работы | Линия (скрутка) из 2-3 одножильных проводов по любому основанию (1 м линии) | 15 | 37.5 |  |  | 563
20 О | Прайс лист (опт) | КСВВнг-LS 6х0,5; кабель (м.) | 15 | 11.35 |  |  | 171
21 О | Прайс лист | U/UTP Cat5e 4х2х0,52 PVC ParLan™ , кабель парной скрутки уличный (Паритет) (м) | 30 | 17.05 |  |  | 512
22 О | Прайс лист (опт) | Кабель-канал 25x16 мм (м) | 4 | 24.81 |  |  | 100
Итого прямые затраты по смете в текущих ценах | [6 empty] | 18659
ВСЕГО по смете | [6 empty] | 18659
Итого Монтажные работы | [6 empty] | 7901
Итого Оборудование | [6 empty] | 10758
ВСЕГО по смете | [6 empty] | 18659
Составил __________________________ / / Проверил __________________________ / /